Adafruit 10-DOF
GPS (Adafruit Ultimate GPS Hat)
Oil pressure
Int. temp
Water temp
Oil temp
Ext. temp
Carb. level
Carb. flow
Attitude
Tachymeter
Lat/Lon/Alt
position
...
...
...
3,3V DC Power
DC Power 5V
1
2
GPIO02
(SDA1 , I²C)
3
DC Power 5V
4
GPIO03
(SCL1 , I²C)
5
Ground
6
GPIO04
(GPIO_GCLK)
GPIO14
(TXD0)
7
8
GPIO15
(RXD0)
9
Ground
10
GPIO17
(GPIO_GEN0)
GPIO18
(GPIO_GEN1)
11
12
GPIO27
(GPIO_GEN2)
13
Ground
14
GPIO23
(GPIO_GEN4)
GPIO22
(GPIO_GEN3)
15
16
GPIO24
(GPIO_GEN5)
17
3,3V DC Power
18
GPIO10
(SPI_MOSI)
19
Ground
20
GPIO09
(SPI_MISO)
GPIO25
(GPIO_GEN6)
21
22
GPIO08
(SPI_CE0_N)
GPIO11
(SPI_CLK)
23
24
GPIO07
(SPI_CE1_N)
25
Ground
26
ID_SD
(I²C ID EEPROM)
ID_SC
(I²C ED EEPROM)
27
28
29
GPIO05
Ground
30
31
GPIO06
GPIO12
32
33
GPIO13
Ground
34
35
GPIO19
GPIO16
36
37
GPIO26
GPIO20
38
39
Ground
GPIO21
40
RaspberryPi 3 GPIO
Voltmeter
Current meter
MCP3008
CH0
CH1
CH2
CH3
CH4
CH5
CH6
CH7
VDD
VREF
AGND
CLK
DOUT
DIN
DGND
CS/SHDN
MCP3008
CH0
CH1
CH2
CH3
CH4
CH5
CH6
CH7
VDD
VREF
AGND
CLK
DOUT
DIN
DGND
CS/SHDN
4,7K
4,7K
4,7K
4,7K
4,7K
4,7K
BATT +12V
3,3V
EN
VBAT
FIX
TX
RX
GND
VIN
PPS
VIN
3Vo
GND
SCL
SDA
GINT
GRDY
LIN1
LIN2
LRDY
MaP pressure
Vout
GND
Vin 5V